## Folha 1
RLB010 | m² |  | Pintura com tinta anti-carbonatação.
Aplicação manual de duas demãos de tinta para interior e exterior, Betopaint "PROPAMSA", à base de copolímeros acrílicos em emulsão aquosa, cor branca, acabamento mate, textura lisa, (rendimento: 0,3 l/m² cada demão), para a protecção do betão ou argamassa contra a carbonatação e ambientes agressivos.
Unitário |  | Ud |  | Descrição | Rend. | Preço unitário | Importância
mt27tso030a |  | l |  | Tinta para interior e exterior, Betopaint "PROPAMSA", à base de copolímeros acrílicos em emulsão aquosa, cor branca, acabamento mate, textura lisa, permeável ao vapor de água e resistente aos raios UV, para a protecção de betão ou argamassa, contra a carbonatação e ambientes agressivos contaminados, segundo NP EN 1504-2. | 0.6 | 3.77 | 2.26
mo038 |  | h |  | Oficial de 1ª pintor. | 0.15 | 22.68 | 3.4
mo076 |  | h |  | Ajudante de pintor. | 0.15 | 22.13 | 3.32
|  | % |  | Custos directos complementares | 2 | 8.98 | 0.18
Custo de manutenção decenal: 5,95€ nos primeiros 10 anos. | [5 empty] | Total: | 9.16