## Folha 1
EHO010 | m² |  | Ponte de aderência entre argamassa de reparação e betão existente, e protector de armaduras de aço, à base de cimento.
Aplicação manual de primário, Betoprim "PROPAMSA", à base de cimento, areia de quartzo, inibidores de corrosão e resinas acrílicas, garantindo a aderência entre ambos, (rendimento: 1 kg/m²). O preço não inclui a argamassa de reparação.
Unitário |  | Ud |  | Descrição |  | Rend. |  | Preço unitário | Importância
mt09reo001a |  | kg |  | Primário, Betoprim "PROPAMSA", à base de cimento, areia de quartzo, inibidores de corrosão e resinas acrílicas, para a protecção e passivação de armaduras de aço, e como ponte de aderência entre argamassas de reparação e betão existente, segundo NP EN 1504-7. |  | 1 |  | 6.38 | 6.38
mo112 |  | h |  | Operário especializado construção. |  | 0.123 |  | 21.98 | 2.7
|  | % |  | Custos directos complementares |  | 2 |  | 9.08 | 0.18
[8 empty] | Total: | 9.26
Referência e título da norma |  |  |  |  | Aplicabilidade(a) |  | Obrigatoriedade(b) |  |  | Sistema(c)
EN 1504-7:2006 |  |  |  |  | 162007 |  | 112009 |  |  | 2+/4
Produtos e sistemas para a protecção e reparação de estruturas de betão — Definições, requisitos, controlo da qualidade e avaliação da conformidade — Parte 7: Protecção contra a corrosão das ar maduras
(a) Data de entrada em aplicação da norma harmonizada
(b) Data final do período de coexistência
(c) Sistema de avaliação e verificação da regularidade do desempenho