## Folha 1
EHO020 | m² |  | Ponte de aderência entre argamassa de reparação e betão existente, e protector de armaduras de aço, à base de resina epóxi.
Aplicação manual de adesivo de dois componentes à base de resina epóxi, sem dissolventes, Betopox 920 P "PROPAMSA", garantindo a aderência entre ambos, (rendimento: 1 kg/m²). O preço não inclui a argamassa de reparação.
Unitário |  | Ud |  | Descrição |  | Rend. |  | Preço unitário | Importância
mt09reo002a |  | kg |  | Adesivo de dois componentes à base de resina epóxi, sem dissolventes, Betopox 920 P "PROPAMSA", como ponte de aderência entre argamassas de reparação e betão existente, segundo NP EN 1504-4. |  | 1 |  | 16.1 | 16.1
mo112 |  | h |  | Operário especializado construção. |  | 0.123 |  | 21.98 | 2.7
|  | % |  | Custos directos complementares |  | 2 |  | 18.8 | 0.38
[8 empty] | Total: | 19.18
Referência e título da norma |  |  |  |  | Aplicabilidade(a) |  | Obrigatoriedade(b) |  |  | Sistema(c)
EN 1504-4:2004 |  |  |  |  | 192005 |  | 112009 |  |  | 1/2+/3/4
Produtos e sistemas para a protecção e reparação de estruturas de betão — Definições, requisitos, controlo da qualidade e avaliação da conformidade — Parte 4: Colagem estrutural
(a) Data de entrada em aplicação da norma harmonizada
(b) Data final do período de coexistência
(c) Sistema de avaliação e verificação da regularidade do desempenho