## Folha 1
EHO040 | m² |  | Impregnação para a protecção do betão armado contra a corrosão.
Aplicação manual de duas demãos de impregnação incolor inibidora da corrosão por migração, Cortec 2020 "PROPAMSA", apta para estar em contacto com agua potável, (rendimento: 0,27 l/m²), para a protecção do betão armado contra a corrosão.
Unitário |  | Ud |  | Descrição | Rend. | Preço unitário | Importância
mt27tso020a |  | l |  | Impregnação incolor inibidora da corrosão por migração, Cortec 2020 "PROPAMSA", apta para estar em contacto com agua potável, para a protecção contra a corrosão de elementos de betão armado e pré-esforçado, segundo NP EN 1504-2. | 0.27 | 68.64 | 18.53
mo020 |  | h |  | Oficial de 1ª construção. | 0.185 | 22.68 | 4.2
mo113 |  | h |  | Operário não qualificado construção. | 0.185 | 21.45 | 3.97
|  | % |  | Custos directos complementares | 2 | 26.7 | 0.53
Custo de manutenção decenal: 3,27€ nos primeiros 10 anos. | [5 empty] | Total: | 27.23